## EvoDoc
2do:
Neu in Version 5 [13.04.2011]:
-zuvor gesperrte Zellen der ersten Zeile freigegeben
Neu in Version 4 [14.12.2010]:
-KS-Mauerwerk nach Zulassung ergänzt
-Eingabe der Querschnittsabmessungen in "cm" geändert
-Prüfung, ob "b>d" eingefügt
Neu in Version 3 [05.11.2010]:
-Layoutänderungen
-Prüfung, ob A>=400cm²
-Pfeilerkommentar erweitert
-Kommentar zu Stützweiten eingefügt
Neu in Version 2 [27.09.2010]:
-Layoutänderungen
Version 1 [24.04.2003].

## MW
Pos.:
www.xlstatik.de / "Mauerwerksnachweis für zweiseitig gehaltene Wände
nach DIN 1053:1996-11, vereinfachtes Verfahren" / Version 5 [13.04.2011]
N = | 120 | kN | (Druckkraft) |  |  |  |  | N = | 0.12 | MN
b = | 1 |  | (Knicklängenfaktor)
hs = | 2.65 | m | (lichte Rohbaugeschosshöhe)
d = | 24 | cm | (Wanddicke) |  |  |  |  | d = | 0.24 | m
b = | 100 | cm | (Wandbreite, b>=d!) |  |  |  |  | b = | 1 | m
l = | 5 | m | (Deckenstützweite Endauflager, für Innenauf-
lager l = 0, für Dachdecken l = -1 eingeben!)
svorh = | N / (d · b)
= | 0,000 / (000 · 001)
= | 0.5 | MN/m²
[9 empty] | Normalmörtel | [5 empty] | Leichtmörtel
k1 = |  |  |  |  | 0.8 |  |  | SFK | I | II | IIa | III | IIIa | DBM | LM21 | LM36
[8 empty] | 2 | 0.3 | 0.5 | 0.5 | - | - | 0.6 | 0.5 | 0.5
hk = | b · hs = | 001 · 003 = |  |  | 2.65 | m |  | 4 | 0.4 | 0.7 | 0.8 | 0.9 | - | 1 | 0.7 | 0.8
hk/d = |  | 003 / 000 = |  |  | 11.0417 |  | >10, <25 | 6 | 0.5 | 0.9 | 1 | 1.2 | - | 1.5 | 0.7 | 0.9
k2 = | (25 - 011) / 15 = |  |  |  | 0.93056 |  |  | 8 | 0.6 | 1 | 1.2 | 1.4 | - | 2 | 0.8 | 1
[8 empty] | 12 | 0.8 | 1.2 | 1.6 | 1.8 | 1.9 | 2.2 | 0.9 | 1.1
k3 = | 1,7 - 005 / 6 |  |  |  | 0.86667 |  |  | 20 | 1 | 1.6 | 1.9 | 2.4 | 3 | 3.2 | 0.9 | 1.1
[8 empty] | 28 | - | 1.8 | 2.3 | 3 | 3.5 | 3.7 | 0.9 | 1.1
k = | Min[k1·k2 ¦ k1·k3] = |  |  |  | 0.69333 |  |  | 36 | - | - | - | 3.5 | 4 | - | - | -
[8 empty] | 48 | - | - | - | 4 | 4.5 | - | - | -
s0,erf = | svorh / k | = 0,001 / 001 = |  |  | 0.72115 | MN/m² |  | 60 | - | - | - | 4.5 | 5 | - | - | -
[8 empty] | KS-XL nach Zulassung | - | - | - | - | - | 4 | - | -
gewählt: |  | SFK | 4
|  | MG | DBM
|  | s0,vorh = |  | 1 | MN/m²
e = | s0,erf / s0,vorh
e = | 0,001 / 01 = |  | 0.72115 | < 1
Note on B7: d <= 17,5 cm : 0,75 17,5 < d < 25 cm : 0,90 d>25 cm : 1,00 ABER nur bei: -flächig aufgelagerten Massivdecken -als Horizontallasten nur Wind vorhanden -Mindestauflagertiefen eingehalten: d>=24 cm : 17,5 cm d<24 cm : d
Note on B11: Die Stützweite der aufliegenden Decke darf im vereinf. Verfahren 6m nicht überschreiten, sofern nicht die Biegemomente aus dem Deckendrehwinkel durch konstruktive Maßnahmen, z.B. Zentrierleisten, begrenzt werden; wird die Traglastminderung infolge Deckendrehwinkel durch konstruktive Maßnahmen, z.B. Zentrierleisten, vermieden, so gilt unabhängig von der Deckenstützweite: k3=1; bei zweiachsig gespannten Decken ist für l die kürzere der beiden Stützweiten einzusetzen.
Note on F14: Hier erscheint ggf. eine Fehlermeldung!
Note on F18: k1=1,0 für -Wände oder -Pfeiler <1000cm² aus einem oder mehreren ungetrennten Steinen oder -Pfeiler <1000cm² aus getrennten Steinen mit Lochanteil <35% k1=0,8 für -alle sonstigen Pfeiler <1000cm²