## EvoDoc
2do:
-###
-###
Neu in Version 2 [dd.mm.yyyy]:
-xxx
Version 1 [10.09.2013]:

## 1
Pos.
[12 empty] | Beton | fck | Bemessungssituation | gc
www.xlstatik.de / "EC2-DE: Querkrafttragfähigkeit ohne Querkraftbewehrung" / | [11 empty] | C12/15 | 12 | ständige oder vorübergehende Bemessungssituation | 1.5
Version 1 [10.09.2013] | [11 empty] | C16/20 | 16 | außergewöhnliche Bemessungssituation | 1.3
[12 empty] | C20/25 | 20
Grundlage: |  | "EC2 für Deutschland", Fingerloos/Hegger/Zilch, 1.Aufl.2012, Seite 73ff | [9 empty] | C25/30 | 25
[12 empty] | C30/37 | 30
[12 empty] | C35/45 | 35
Eingabewerte: | [11 empty] | C40/50 | 40
[12 empty] | C45/55 | 45
|  | ständige oder vorübergehende Bemessungssituation | [6 empty] | gC= | 1.5 |  | C50/60 | 50
| d = | 17 | cm | (statische Nutzhöhe der Biegebewehrung) |  |  |  |  | = | 0.17 | m | C55/67 | 55
| bw = | 100 | cm | (kleinste Querschnittsbreite innerhalb der Zugzone) |  |  |  |  | = | 1 | m | C60/75 | 60
| Asl= | 3.35 | cm² | (verankerte Zugbewehrung) | [7 empty] | C70/85 | 70
| Beton | C25/30 | [9 empty] | C80/95 | 80
| NEd = | 0 | kN | (Normalkraft infolge Last oder Vorspannung, als Druckkraft positiv) | [7 empty] | C90/105 | 90
| Ac = | 0 | cm² | (Betonquerschnittsfläche) | [7 empty] | C100/115 | 100
Zwischenwerte:
| CRd,c = | (0,15/gC) = |  | 0.1
| k = | 2
| rl = | 0.0019706 |  | = | 0.19706 | %
| fck = | 25 | MN/m²
| scp = | 0 | kN/cm² = |  | 0 | MN/m²
| V'Rd,c = | [CRd,c · k · (100 · rl · fck)1/3 + 0,12 · scp] · bw · d = |  |  |  |  | 57.8528 | kN
| k1 = | 0.0525
| vmin = | (k1 / gc) · (k³ · fck)1/2 = |  |  | 0.49497
| VRd,c,min = | (vmin + 0,12 · scp) · bw ·d = |  |  |  |  | 84.1457 | kN
Ergebnis:
| VRd,ct = | Max ( V'Rd,ct ; VRd,ct,min ) = |  |  |  |  | 84.1457 | kN
Note on C14: die Fläche der Zugbewehrung, die mindestens (l_bd+d) über den betrachteten Querschnitt hinaus geführt wird.
Note on C17: Nur erforderlich bei vorhandenen Längskräften