## EvoDoc
2do:
-Skizzen einfügen
-###
Neu in Version 2 [08.01.2014]:
-Formatierungen berichtigt
-Kommentar zur Begrenzung der Lagerabmessungen eingefügt
-Layoutänderungen
-FEHLERKORREKTUR: Widerstandswert des Stahls f_yk von 435 auf 500 geändert (Danke für den Hinweis von Herrn Ruff aus Nürnberg)
Version 1 [10.05.2012].

## Scheibenauflager, direkt
Pos. | [8 empty] | Beton | fck | Auflagertyp | Beiwert
[9 empty] | C12 | 12 | Innenauflager | 0.9
www.xlstatik.de / "Scheibenauflager, direkt" / Version 2 [08.01.2014] | [8 empty] | C16 | 16 | Endauflager | 0.8
[9 empty] | C20 | 20
Nach "EC2 für Deutschland", Fingerloos/Hegger/Zilch, 1.Aufl.2012, Seite 342 | [8 empty] | C25 | 25
Gilt für die Begrenzung der Hauptdruckspannungen von unmittelbar gestützte Scheiben ohne | [8 empty] | C30 | 30
Randverstärkung. | [8 empty] | C35 | 35
[9 empty] | C40 | 40
Auflagerkraft | FEd= | 1300 | kN |  |  | = | 1.3 | MN | C45 | 45
| Auflagertyp |  | Endauflager |  |  | Auflager-Beiwert = | 0.8 |  | C50 | 50
Lagerlänge | lcl= | 24 | cm | (in Richtung der Spannweite) |  | = | 0.24 | m | (Die Anwendung ist gem. EC2-DE auf normalfeste Betone beschränkt.)
Lagerbreite | lcb= | 45 | cm | (in Richtung der Scheibenbreite) |  | = | 0.45 | m
| Beton | C25 |  |  |  | fck= | 25 | N/mm²
| Betonstahl BSt 500 |  |  |  |  | fyk= | 500 | N/mm²
| Bemessungssituation ständig / vorübergehend |  |  |  |  | gc= | 1.5
| Abminderungsbeiwert Betondruckfestigkeit |  |  |  |  | acc= | 0.85
| Ac = | lcl · lcb = |  | 0.108 | m²
| erf. As = |  | (FEd · gc - "Auflager-Beiwert" · acc · fck · Ac) / fyk > 0 | [5 empty] | 2.28
|  | = | 2.28 | cm²
Note on D11: Die Lagerabmessung in Richtung der Spannweite sollte 1/5 der kleinsten am Auflager anschließenden Stützweite nicht überschreiten!