## EvoDoc
2do:
-Skizzen einfügen
-###
Neu in Version 2 [dd.mm.yyyy]:
-xxx
Version 1 [10.05.2012].

## Scheibenauflager, indirekt
Pos. | [10 empty] | Beton | fck
[11 empty] | C12 | 12
www.xlstatik.de / "Scheibenauflager, indirekt" / Version 1 [10.05.2012] | [10 empty] | C16 | 16
[11 empty] | C20 | 20
Nach "EC2 für Deutschland", Fingerloos/Hegger/Zilch, 1.Aufl.2012, Seite 342 | [10 empty] | C25 | 25
Gilt für mittelbar gestützte Scheiben oder mit Randverstärkung (Lisene) | [10 empty] | C30 | 30
[11 empty] | C35 | 35
Querkraft | VEd= | 1500 | kN |  |  |  |  | = | 1.5 | MN | C40 | 40
Stützweite | l= | 6 | m | [7 empty] | C45 | 45
Breite | b= | 24 | cm |  |  |  |  | = | 0.24 | m | C50 | 50
Höhe | h= | 350 | cm |  |  |  |  | = | 3.5 | m
| Beton | C20 |  | fck= | 20 | N/mm² | fcd= fck·acc/gc = |  | 11.3333 | N/mm²
| Bemessungssituation ständig / vorübergehend | [6 empty] | gc= | 1.5
| Abminderungsbeiwert Betondruckfestigkeit | [6 empty] | acc= | 0.85
| VRd = Min [0,21 · fcd · b · l ; 0,21 · fcd · b · h] | [6 empty] | = | 1999.2 | kN | Min [l;h]= |  | 3.5
| VEd / VRd = |  | 0.7503 | <1
Note on G18: Hier erscheint ggf. eine Fehlermeldung!