## EvoDoc
2do:
Version 1 [23.12.2015].

## Schubkraftübertragung in Fugen
Pos.
[12 empty] | Bemessungssituation |  |  |  |  | gc | C | fctk; 0,05 | fcd
www.xlstatik.de / "Schubkraftübertragung in Fugen" / Version 1 vom 23.12.2015 | [11 empty] | ständige oder vorübergehende Bemessungssituation |  |  |  |  | 1.8 | C12/15 | 1.1 | 6.8
[12 empty] | außergewöhnliche Bemessungssituation |  |  |  |  | 1.55 | C16/20 | 1.3 | 9.1
Grundlage: | [17 empty] | C20/25 | 1.5 | 11.3
| EC2-DE (DIN EN 1992-1-1), Abschnitt 6.2.5 | [10 empty] | Oberfläche | ci (Druck) | ci (Zug) | n | m |  | C25/30 | 1.8 | 14.2
| aus "EC2 für Deutschland", Fingerloos/Hegger/Zilch, 1. Aufl. 2012, Seite 79 | [10 empty] | verzahnt | 0.5 | 0.5 | 0.7 | 0.9 |  | C30/37 | 2 | 17
[12 empty] | rau | 0.4 | 0 | 0.5 | 0.7 |  | C35/45 | 2.2 | 19.8
Eingabewerte: | [11 empty] | glatt | 0.2 | 0 | 0.2 | 0.6 |  | C40/50 | 2.5 | 22.7
| VEd = | 66 | kN | (Bemessungswert der Querkraft) | [7 empty] | sehr glatt | 0 | 0 | 0 | 0.5 |  | C45/55 | 2.7 | 25.5
|  | ständige oder vorübergehende Bemessungssituation | [6 empty] | [gc = | 1.8 | ] | [6 empty] | C50/60 | 2.9 | 28.3
|  | JA |  | (vorwiegend ruhende Belastung?) | [13 empty] | C55/67 | 3 | xxx
| z = | 0.3 | m | (Abstand der Zug- und Druckkräfte) | [13 empty] | C60/75 | 3.1 | xxx
| bi = | 0.24 | m | (Breite der Kontaktfuge)
| nEd = | 5 | kN/m | (Normalkraft senkrecht zur Fuge, als Druckkraft negativ) | [13 empty] | C70/85 | 3.2 | xxx
| b = | 1 |  | (Verhälnis der Normalkraft parallel zur Verbundfuge) | [13 empty] | C80/95 | 3.4 | xxx
| Beton | C20/25 |  | [fctk; 0,05 = | 1.5 | MN/m²; | fcd = | 11.3 | MN/m²] | [8 empty] | C90/105 | 3.5 | xxx
| Betonstahl B 500 |  |  | [fyd = | 435 | MN/m²] | [11 empty] | C100/115 | 3.7 | xxx
| Oberfläche | glatt |  | [ci = | 0 | ; m = | 0.6 | ; n = | 0.2 | ]
| a = | 90 | ° | (Winkel der die Fuge kreuzenden Bewehrung)
Zwischenwerte:
| fctd = | fctk;0,05 / gc = |  | 0.83333 | MN/m²
| sn = | nEd / b >= -0,6 · fcd |  |  |  | (-0,6 · fcd = | -6.78 | MN/m²)
| = | 0.020833 | MN/m² | (Zugspannung)
| Zu übertragende Schubkraft: |  |  |  | vEdi = | b · VEd / (z · bi) = |  |  | 916.6667 | kN/m²
| % Traganteil aus Adhäsion |  |  |  | vRdi,ad = | ci · fctd = |  |  | 0 | kN/m²
| % Traganteil aus Reibung |  |  |  | vRdi,r = | m · sn = |  |  | 0 | kN/m²
| Erf. Traganteil der Bewehrung | [6 empty] | vRdi,sy = | 916.6667 | kN/m²
Maximaltragfähigkeit:
| vRdi,max = | 0,5 · n · fcd (bzw. bei "sehr glatten" Druckfugen = 0,1 · fcd)
| = | 1130 | kN/m²
| vEd / vRdi,max = |  | 0.81121 | <1
Erforderliche Verbundbewehrung:
| as = | vRd,sy · bi / [fyd · (1,2 · m · sin a + cos a)]
| as = | 7.0243 | cm²/m | (Querkraftbewehrung darf angerechnet werden)
Fehlermeldungen:
| ACHTUNG! |  | Sind unter Zug stehende Fugen verzahnt?
| OK |  | Maximaltragfähigkeit eingehalten?
| OK |  | b <=1 ?
| OK |  | 45° <= a <= 90° ?
Note on C10: Hier sind keine Abminderungen für auflagernahe Einzellasten zulässig! Zur Stelle des Bemessungswertes der Querkraft siehe nebenstehendes Bild.
Note on C13: Im Allgemeinen: z = 0,9 x d, wenn die Verbundbewehrung auch Querkraftbewehrung ist (Regelfall): z<=d-cv,l-30mm
Note on C14: Ggf. ohne Elementdecken-auflagertiefe!
Note on C15: minimale Normalkraft, die gleichzeitig mit der Querkraft wirken kann.
Note on C16: siehe Skizze
Note on C17: Der kleinere Wert der beiden Fugenufer ist maßgebend.
Note on C19: verzahnt: Verzahnung gem. Bild 6.9 der DIN EN 1992-1-1 (Trapezverzahnung) oder bei Gesteinskörnung >=16mm Freilegung des Korngerüstes mindestens 6mm tief rau: durch Rechen erzeugte Rauhigkeit mindestens 3mm tief mit ca. 40mm Abstand oder Freilegung des Korngerüstes mindestens 3mm tief oder definierte Rauigkeit nach Heft 525 oder gleichwertig glatt: Oberfläche abgezogen oder im Gleit- bzw. Extruderverfahren hergestellt oder keine weitere Behandlung nach dem Verdichten sehr glatt: Betonage gegen Stahl, Kunststoff oder glatte Holzschalung oder 1. Betonierabschnitt mit Konsistenz >=F5