## EvoDoc
2do:
-###
-###
Neu in Version 2 [dd.mm.yyyy]:
-…
Version 1 [23.12.2015].

## Torsion
Pos. | [14 empty] | C | fcd
[15 empty] | C12/15 | 6.8
www.xlstatik.de / "EC2-DE: Torsion Rechteck-Vollquerschnitt" / Rev.1 [23.12.2015] | [14 empty] | C16/20 | 9.1
[15 empty] | C20/25 | 11.3
Grundlage: |  | EC2-DE (DIN EN 1992-1-1), Abschnitt 6.3.2 | [12 empty] | C25/30 | 14.2
|  | aus "EC2 für Deutschland", Fingerloos/Hegger/Zilch, 1. Aufl. 2012, Seite 82ff | [12 empty] | C30/37 | 17
|  | Vereinfachtes Verfahren mit Druckstrebenneigung q = 45° | [12 empty] | C35/45 | 19.8
[15 empty] | C40/50 | 22.7
Eingabe: | [14 empty] | C45/55 | 25.5
| TEd = | 40 | kNm | [11 empty] | C50/60 | 28.3
| tef = | 6 | cm | [8 empty] | teff = | 0.06 | m
| b = | 30 | cm | [8 empty] | b = | 0.3 | m
| h = | 60 | cm | [8 empty] | h = | 0.6 | m
| Beton | C20/25
Zwischenwerte:
| fcd = | 11.3 | MN/m²
| Ak = | (b - tef) · (h - tef) = |  |  | 1296 | cm² | [5 empty] | Ak = | 0.1296 | m²
| uk = | 2 · (b + h - 2 · tef) = |  |  | 156 | cm | [5 empty] | uk = | 1.56 | m
Ergebnis:
| TRd,max = | n · fcd · 2 · Ak · tef / (cot q + tan q) = | [5 empty] | 46.1311 | kNm
| TEd / TRd,max = |  | 0.86709 | <=1
Bei kombinierter Beanspruchung durch Querkraft und Torsion ist zusätzlich
(TEd / TRd,max)² + (VEd / VRd,max)² <= 1 einzuhalten.
Torsionsbügelbewehrung:
| Dasw= | TEd / (fyd · 2 · Ak · cot q) = |  |  |  | 3.5476 | cm²/m ; |  | emax= | 7.5 | cm
Einschnittig (!) wirkende Torsionsbügel als ZULAGE zur
| Querkraftbewehrung; Bügel mit ls schließen. | [10 empty] | h' = | 30 | cm
[12 empty] | uk/8 = | 19.5 | cm
Torsionslängsbewehrung:
| DAsl = | TEd · uk · cot q / (fyd · 2 · Ak) = |  |  |  |  | 5.5343 | cm² ; | emax = | 35 | cm
(über den Umfang uk gleichmäßig verteilte Längsbewehrung;
in Druckgurten darf die Torsionslängsbewehrung entsprechend
den vorhandenen Druckkräften abgemindert werden, in Zug-
gurten ist sie zur übrigen Längsbewehrung zu addieren.)
Fehlermeldungen:
| OK |  | TRd,max
| OK |  | TEd als Betragswert eingegeben?