## EvoDoc
2do:
-###
-###
Neu in Version 2 [dd.mm.yyyy]:
-xxx
Version 1 [06.06.2007].

## Einfeldplatte unter Gleichlast
Pos.
Programm: "Einfeldplatte unter Gleichlast" / Version 1
Quelle: http://www.xlstatik.de
System + Belastung: | l = | 3.5 | m
| h= | 20 | cm
| h'= | 4 | cm
| d= | 16 | cm
| aus EL Platte | [5 empty] | 5
| aus Putz+Belag | [5 empty] | 1.5
[6 empty] | gk = | 6.5 | kN/m²
| aus Verkehrslast | [5 empty] | 1.5
| aus Trennwandzuschlag | [5 empty] | 1.25
[6 empty] | pk = | 2.75 | kN/m²
Schnittgrößen + Bemessung:
| Ag,k = | gk · l / 2 = |  |  |  |  | 11.375 | kN/m
| Ap,k = | pk l / 2 = |  |  |  |  | 4.8125 | kN/m
| Vd = | (1,35 ·gk + 1,5 · pk) · l / 2 = |  |  |  |  | 22.575 | kN/m
| Md = | (1,35 ·gk + 1,5 · pk) · l² / 8 = |  |  |  |  | 19.7531 | kNm/m
| kd = | 3.6 | --> | ks = | 2.6
| as = | ks · Md / d = |  |  |  |  | 3.2099 | cm²/m