## EvoDoc
2do:
-###
-###
Neu in Version 5 [05.10.2011]:
-Kragmomente mit negativem Vorzeichen versehen
-Unterschiedliche Plattenstärken an Einspannstelle/Kragarmspitze berücksichtigt
Neu in Version 4 [22.03.2011]:
-h' durch d' ersetzt
-Layoutänderungen
Neu in Version 3 [09.09.2010]:
-charakteristisches Kragmoment wird ausgegeben
-Auflagerkräfte / Bemessungsschnittgrößen getrennt
-Abgleich erf./vorh. d hinzugefügt
Neu in Version 2 [28.11.2008]:
-Überprüfung der zulässigen Schlankheit
-Formatänderungen
-Einzellast an Kragarmspitze hinzugefügt
-Schnittgrößenausgabe getrennt für g+p
Version 1 [11.06.2007].

## Stahlbeton-Kragbalkon
Pos.
www.xlstatik.de / "Stahlbeton-Kragbalkon" / Version 5 [05.10.2011]
System:
lk = | 2.3 | m | (Systemkraglänge)
hE = | 22 | cm | (Plattenstärke an der Einspannung)
hS = | 29 | cm | (Plattenstärke an der Kragarmspitze)
h' = | 4 | cm | (Achsabstand der Zugbewehrung)
d = | 18 | cm | (statische Höhe) |  |  |  | > erf. d = | 15.7714 | cm = 2,4 · lk / 35
Flächenlast:
aus EL |  |  |  | 5.5 |  |  | 7.25
aus Aufbau+Belag |  |  |  | 3 |  |  | 3
|  |  | gE = | 8.5 | kN/m² | gS = | 10.25 | kN/m²
aus Verkehrslast |  |  | p = | 4 | kN/m²
Einzellast an der Kragarmspitze:
aus Geländer |  |  |  | 1
aus ... |  |  |  | 0
|  |  | G = | 1 | kN/m
Auflagerkräfte zur Weiterleitung:
Ag,k = | (gE+gS)/2·lk + G = |  |  |  |  | 22.5625 | kN/m
Ap,k = | p·lk = |  |  |  |  | 9.2 | kN/m
Aq,k = | Ag,k + Ap,k = |  |  |  |  | 31.7625 | kN/m
mg,k = | -(gE·lk²/2 + (gS-gE)·lk²/3 + G·lk) = |  |  |  |  | -27.8683 | kNm/m
mp,k = | -p·lk²/2 = |  |  |  |  | -10.58 | kNm/m
Schnittgrößen + Bemessung:
vd = | 1,35·Ag,k + 1,5·Ap,k = |  |  |  |  | 44.2594 | kN/m
md = | 1,35·mg,k + 1,5·mp,k = |  |  |  |  | -53.4922 | kNm/m
kd = | d / √md = |  |  | 2.4611 |  | --> ks = | 2.8
erf. as = ks · md / d = |  |  |  | 8.321 | cm²/m
Note on B6: Maximale Auskragungslängen bei Schöck Isokörben zusätzlich beachten!