## EvoDoc
2do:
-###
-###
Neu in Version 2 [10.03.2010]:
-Version der zugrundeliegenden Norm hinzugefügt
Version 1 [10.09.2007].

## Torsion
Pos. | [12 empty] | C | fcd
[13 empty] | C12/15 | 6.8
Programm: "Torsionsbemessung für Rechteck-Vollquerschnitte" / Version 2 | [12 empty] | C16/20 | 9.1
Quelle: http://www.xlstatik.de | [12 empty] | C20/25 | 11.3
[13 empty] | C25/30 | 14.2
Vereinfachtes Verfahren mit Druckstrebenneigung q=45° gemäß | [12 empty] | C30/37 | 17
DIN 1045-1:2008-08, Abschnitt 10.4 | [12 empty] | C35/45 | 19.8
[13 empty] | C40/50 | 22.7
TEd= | 40 | kNm | [10 empty] | C45/55 | 25.5
teff= | 6 | cm | [7 empty] | teff= | 0.06 | m | C50/60 | 28.3
b= | 30 | cm | [7 empty] | b= | 0.3 | m
h= | 55 | cm | [7 empty] | h= | 0.55 | m
Beton | C20/25
fcd= | 11.3 | MN/m²
Ak= | (b-teff) · (h-teff)= |  |  | 1176 | cm² |  |  |  |  | Ak= | 0.1176 | m²
uk= | 2 · (b+h-2·teff)= |  |  | 146 | cm |  |  |  |  | uk= | 1.46 | m
TRd,max= | ac,red · fcd · 2Ak · teff / (cot q + tan q)
TRd,max= | 41.8597 | kNm
TEd / TRd,max = |  | 0.95557 | <=1
Bei kombinierter Beanspruchung durch Querkraft und Torsion ist zusätzlich die Bedingung
(TEd / TRd,max)² + (VEd / VRd,max)² <= 1 einzuhalten.
asT= | TEd / (fyd · 2Ak · cot q) = |  |  |  | 3.9096 | cm²/m
Torsionsbügelbewehrung: |  |  |  | Dasw= | 3.9096 | cm²/m | emax= | 7.5 | cm | h'= | 30 | cm
|  |  |  | Einschnittig (!) wirkende Torsionsbügel als ZULAGE zur | [5 empty] | uk/8= | 18.25 | cm
Querkraftbewehrung; Bügel mit ls schließen.
Torsionslängsbewehrung: |  |  |  | DAsl= | 5.708 | cm² | emax= | 35 | cm
(über den Umfang uk gleichmäßig verteilte Längsbewehrung;
in Druckgurten darf die Torsionslängsbewehrung entsprechend
den vorhandenen Druckkräften abgemindert werden, in Zug-
gurten ist sie zur übrigen Längsbewehrung zu addieren.)