## EvoDoc
2do:
Neu in Version 6 [23.12.2015]:
-vED, mED mit Kleinbuchstaben
-Layoutänderungen
-Fehlermeldung zu Schlankheit hinzugefügt
Neu in Version 5 [30.08.2013]:
-Lastermittlung aus Schräge und Stufen nun aus Auftritt/Steigung
Neu in Version 4 [28.06.2011]:
-Kommentar zu Verkehrslasten bei Fluchtwegen Kat. A+B1 eingefügt
Neu in Version 3 [30.11.2010]:
-Fehler bei Ermittlung von Vd berichtigt
Neu in Version 2 [12.07.2010]:
-voreingestellte Verkehrslast auf 3,0 kN/m² gesetzt
-Layoutänderungen
Version 1 [06.06.2007].

## Einfeld-Treppenlauf
Pos. |  | Treppenlauf
www.xlstatik.de / "Einfeld-Treppenlauf" / Version 6 [23.12.2015]
System+Belastung:
| l = | 4 | m | h = | 18 | cm | d' = | 4 | cm | d = | 14 | cm
|  |  | Steigung = | 18 | cm |  | Auftritt = | 30 | cm | a = | 30.9638 | °
| aus EL Platte |  |  | (0 · 25 / cos 31°) |  |  | = | 5.2479
| aus Stufen |  |  | (0.18 · 23 / 2) |  |  | = | 2.07
| aus Putz+Belag | [5 empty] | = | 1.5
[7 empty] | g = | 8.8179 | kN/m²
| aus Verkehrslast | [5 empty] | p = | 5 | kN/m²
Schnittgrößen+Bemessung:
| A g,k = | g · l / 2 |  |  |  |  | = | 17.6357 | kN/m
| A p,k = | p · l / 2 |  |  |  |  | = | 10 | kN/m
| A q,k = | A g,k + A p,k |  |  |  |  | = | 27.6357 | kN/m
| vd = | (1,35 · g + 1,5 · p) · l / 2 |  |  |  |  | = | 38.8082 | kN/m
| md = | (1,35 · g + 1,5 · p) · l² / 8 |  |  |  |  | = | 38.8082 | kNm/m
| kd = | 2.2473 |  | --> ks <= | 2.6
| as = | ks · Md / d |  |  |  |  | = | 7.2072 | cm²/m
Fehlermeldungen:
| OK |  |  | Schlankheit (lw / 35)
Note on I7: Bei Brandschutz-Anforderung F90 gilt: u>=35mm!
Note on I26: "Treppen und Treppenpodeste der Kategorien A und B1 sind mit 3,0 kN/m² zu rechnen (Kategorie T1), auch wenn sie Teil der Rettungswege sind." [Auslegungstabelle zu DIN 1055-3 des NA-Bau, Stand 15.09.2008]