## EvoDoc
2do:
-###
-###
Neu in Version 3 [13.01.2004]:
-Hinweis auf Mindest-Verankerungslänge eingefügt
Neu in Version 2 [24.04.2003]:
-Fehlermeldung bei nicht erfülltem Nachweis deutlicher gestaltet
Version 1 [24.03.2003].

## Fs Endauflager
Programm: | Aufnehmbare Zugkraft bei Verankerung am Endauflager
Version: | 3
Beschreibung: | Grundlagen siehe Heft 400 (zu 18.7.4)
Autor: | Marcus Schäfer
Pos.:
Aufnehmbare Zugkraft bei Verankerung am Endauflager
vorh FS = |  | 90 | kN
Stabanzahl | n | ds [mm] | n · ds
| 0 | 16 | 0
| 0 | 20 | 0
| 16 | 28 | 448
| S (n · ds) = |  | 448
vorh l = |  | 20 | cm | planmäßig vorhandene Verankerungslänge
D l = |  | 5 | cm | Toleranzlänge ( ca. 1,5 * ds)
Betongüte | zul t1
B15 | 1.4
B25 | 1.8
B35 | 2.2
B45 | 2.6
B55 | 3
Betongüte |  | B15 |  | ---> zul t1 |  | = | 1.4 | N/mm²
direkte Lagerung? |  | nein |  | ---> Erhöhungsfaktor |  | = | 1
Verbundbereich |  | I |  | ---> Abminderungsfaktor |  | = | 1
zul t1' = | 00 · 0 · 1 |  | = | 1.4 | N/mm²
zul FS = | p · n · ds · (vorh l - Dl) · zul t1'
zul FS = | 295.561 | kN
vorh Fs / zul Fs = |  | 90 / 296 = |  | 0.30451 | < 1
Note on C19: min l1 = 6 bzw. 10 ds Bewehrung immer über die rechnerische Auflagerlinie führen!